## Miniscope-v4-Wire-Free
Item | Quantity | Reference(s) | Value | Description | Manufacturer Name | Manufacturer Part Number
1 | 9 | C1, C2, C6, C7, C26, C35, C50, C51, C52 | 10uF | CAP CER 10UF 6.3V X5R 0402 | Murata | GRM155R60J106ME15D
2 | 2 | C3, C4 | 10pF | CAP CER 10PF 50V C0G/NP0 0201 | Murata | GRM0335C1H100FA01J
3 | 5 | C5, C11, C12, C13, C15 | 2.2uF | CAP CER 2.2UF 10V X5R 0201 | Murata | GRM033R61A225KE47D
4 | 22 | C9, C10, C19, C22, C23, C24, C25, C27, C28, C30, C38, C40, C41, C42, C43, C44, C45, C46, C47, C48, C49, C53 | 0.1uF | CAP CER 0.1UF 25V X5R 0201 | Murata | GRM033R61E104KE14J
5 | 2 | C14, C37 | 1uF | CAP CER 1UF 10V X5R 0201 | Murata | GRM033R61A105ME15D
6 | 1 | C16 | 4.7nF 100V | CAP CER 4700PF 100V X7R 0603 | Murata | GCM188R72A472KA37D
7 | 3 | C17, C29, C36 | 4.7uF | CAP CER 4.7UF 6.3V X5R 0201 | Murata | GRM035R60J475ME15D
8 | 2 | C18, C20 | 22pF | CAP CER 22PF 50V C0G/NP0 0201 | Murata | GRM0335C1H220GA01D
9 | 1 | D1 | LXZ1-PB01 | LED LUXEON Z BLUE 470NM SMD | Lumileds | LXZ1-PB01
10 | 2 | D2,D3 | RED LED | LED RED CLEAR THIN 0603 SMD | Lite-On Inc. | LTST-C191KEKT
11 | 1 | J1 | 475710001 | CONN MICRO SD CARD PUSH-PULL R/A | Molex | 475710001
12 | 2 | L1, L5 | 10uH | FIXED IND 10UH 300MA 600MOHM SMD | TDK | MLZ1608N100LT000
13 | 1 | L2 | 4.7uH | FIXED IND 4.7UH 180MA 300MOHM SM | Abracon | ASMCI-0805-4R7M-T
14 | 2 | L3, L4 | BLM18PG471SN1D | FERRITE BEAD 470 OHM 0603 1LN | Murata | BLM18PG471SN1D
15 | 1 | Q1 | NTK3134NT1G | Power MOSFET | ON Semiconductor | NTK3134NT1G
16 | 1 | Q2 | MMBT3904LP-7B | TRANS NPN 40V 0.2A DFN1006-3 | Diodes Incorporated | MMBT3904LP-7B
17 | 2 | R1, R17 | 25K | RES SMD 24.9K OHM 1% 1/20W 0201 | Vishay Dale | CRCW020124K9FNED
18 | 2 | R2, R18 | 1.8K | RES SMD 1.8K OHM 1% 1/20W 0201 | Panasonic | ERJ-1GNF1801C
19 | 1 | R3 | 1.25M | RES 1.27M OHM 1% 1/20W 0201 | Vishay Dale | CRCW02011M27FNED
20 | 1 | R4 | 2.05M | RES 2.05M OHM 1% 1/20W 0201 | Vishay Dale | CRCW02012M05FNED
21 | 1 | R5 | 1M | RES SMD 1M OHM 1% 1/20W 0201 | Vishay Dale | CRCW02011M00FNED
22 | 1 | R6 | 649K | RES SMD 649K OHM 1% 1/20W 0201 | Vishay Dale | CRCW0201649KFNED
23 | 2 | R7, R8 | 2.2K | RES SMD 2.2K OHM 1% 1/20W 0201 | Panasonic | ERJ-1GNF2201C
24 | 1 | R9 | 8.2K | RES SMD 8.2K OHM 1% 1/20W 0201 | Vishay Dale | CRCW02018K20FKED
25 | 1 | R10 | 2K | RES SMD 2K OHM 1% 1/20W 0201 | Vishay Dale | CRCW02012K00FNED
26 | 2 | R11, R19 | 1K | RES SMD 1K OHM 1% 1/20W 0201 | Vishay Dale | CRCW02011K00FKED
27 | 1 | R12 | DNL | DNL | DNL | DNL
28 | 1 | R13 | 400K | RES SMD 402K OHM 1% 1/20W 0201 | Panasonic | ERJ-1GNF4023C
29 | 3 | R14, R16, R20 | 100K | RES SMD 100K OHM 1% 1/20W 0201 | Panasonic | ERJ-1GNF1003C
30 | 1 | R15 | 37K | RES SMD 37.4K OHM 1% 1/20W 0201 | Panasonic | ERJ-1GNF3742C
31 | 1 | R21 | 47k5 | RES SMD 47.5K OHM 1% 1/20W 0201 | Vishay Dale | CRCW020147K5FNED
32 | 1 | R22 | 10K | RES SMD 10K OHM 1% 1/20W 0201 | Vishay Dale | ERJ-1GNF1002C
33 | 1 | SW1 | TL3780AF330QG | SWITCH TACTILE SPST-NO 0.02A 15V | E-Switch | TL3780AF330QG
34 | 1 | U1 | LTC3554 | IC USB POWER MANAGER 20UTQFN | Analog Devices Inc. | LTC3554EUD#PBF
35 | 1 | U2 | HV892 | IC LED DRIVER LENS 10WDFN | Microchip | HV892K7-G
36 | 1 | U3 | LTC3218 | IC LED DRIVER RGLTR 150MA 10DFN | Analog Devices Inc. | LTC3218
37 | 1 | U4 | MAX13030EETE+BGA | IC TRNSLTR BIDIRECTIONAL 16TQFN | Maxim Integrated | MAX13030EETE+
38 | 1 | U5 | TSOP57438TT1 | SENSOR REMOTE REC 38.0KHZ 40M | Vishay Semiconductor Opto Division | TSOP57438TT1
39 | 1 | U6 | ATSAMD51J20A-UUT-EFP | MCU 120MHZ 1024KB FLASH 64 | Microchip | ATSAMD51J20A-UUT-EFP
40 | 1 | U7 | NCP163AMX330TBG | IC REG LINEAR 3.3V 250MA 4XDFN | onsemi | NCP163AMX330TBG
41 | 1 | U8 | NOIP1SN0480A | IC CMOS IMAGE SENSOR 1/3.6" | onsemi | NOIP1SN0480A-STI1
42 | 1 | U9 | LMV321IDCKR | IC OPAMP GP 1 CIRCUIT SC70-5 | Texas Instruments | LMV321IDCKR
43 | 1 | J3 | FH19C-4S-0.5SH | CONN FFC BOTTOM 4POS 0.5MM R/A | Hirose | FH19C-4S-0.5SH(10)
44 | 1 | Y2 | Crystal | CRYSTAL 32.7680KHZ 12.5PF SMD | TXC CORPORATION | 9HT11-32.768KBZF-T
Total | 91